## POPCORN_COMPUTER_REV_2P0_RELEASE
Popcorn Computer Rev. 2.0 Revised: Monday, July 13, 2020
Revision: 2.0
Copyright: Source Parts Inc.
Bill Of Materials July 14,2020 13:23:38 | Page1
Item | Quantity | Reference | Part | Package
______________________________________________
1 | 1 | ANT1 | NC-ANT | WIFI-ANT-SD73412-011H1_3A
2 | 1 | ANT2 | ANT | WIFI-1206
3 | 2 | C1,C5 | 18pF-1% | C0201
4 | 21 | C2,C7,C8,C13,C14,C16,C17,C18,C19,C21,C32,C45,C85,C149,C157,C167,C177,C178,C16043,C16060,C16062 | 10uF | C0603
5 | 3 | C3,C532,C533 | 0.1uF | C0603
6 | 4 | C4,C16052,C16053,C16054 | 220pF | C0603
7 | 24 | C9,C22,C24,C26,C37,C49,C150,C153,C154,C158,C159,C160,C161,C164,C179,C180,C181,C182,C183,C184,C185,C186,C296,C299 | 1uF | C0402
8 | 14 | C10,C11,C12,C25,C27,C28,C29,C50,C66,C68,C70,C71,C74,C76 | 4.7uF | C0603
9 | 1 | C15 | 102 | C0402
10 | 6 | C20,C165,C173,C174,C175,C176 | 102 | C0201
11 | 34 | C33,C34,C35,C36,C54,C69,C72,C81,C82,C83,C84,C90,C91,C92,C93,C94,C95,C96,C102,C103,C104,C105,C106,C148,C151,C152,C166,C168,C170,C172,C189,C295,C297,C298 | 104 | C0201
12 | 1 | C41 | 0.1uF | C0201
13 | 7 | C47,R50,C52,C60,C109,C530,C531 | NC | C0201
14 | 1 | C51 | 1.0pF | C0201
15 | 1 | C53 | 22pF | C0201
16 | 1 | C55 | 271 | C0201
17 | 1 | C56 | 331 | C0201
18 | 2 | C67,C73 | 47pF | C0201
19 | 9 | C78,C79,C527,C528,C16037,C16041,C16042,C16055,C16056 | 22uF | C0805
20 | 2 | C142,C169 | 4.7uF | C0402
21 | 1 | C188 | 4.7u/6.3V | C0603
22 | 4 | C220,C221,C223,C224 | 104 | C0402
23 | 1 | C222 | NC/104 | C0402
24 | 1 | C294 | 100pF | C0201
25 | 6 | C496,C497,C498,C499,C510,C514 | 0.1uF/10V | C0402
26 | 2 | C512,C513 | 4.7uF/10V | C0603
27 | 5 | C524,C526,C16071,C16072,C16073 | 0.1uf | C0402
28 | 1 | C525 | 10uf | C0805
29 | 1 | C529 | 75Pf | C0402
30 | 1 | C16038 | 100uF / 10V | C1210
31 | 1 | C16039 | 1uf | C0201
32 | 1 | C16040 | 22uF/10V | C0805
33 | 2 | C16057,C16058 | 1uF | C0603
34 | 2 | C16059,C16061 | 0.1uF/50V | C0603
35 | 4 | C16067,C16068,C16069,C16070 | 10NF/35V | C0402
36 | 1 | D1 | PWR | D0603
37 | 1 | D2 | STAT | D0603
38 | 1 | D18 | BAT54S | SOT-23
39 | 1 | D21 | LED | D0603
40 | 1 | ESD38 | NC/AU0511P1 | R0402
41 | 2 | J2,J1202 | USB Type-C | DX07B024JJ1R1500
42 | 1 | J3 | BATTERY | CON2-PT2-6X6H4_7B
43 | 1 | J4 | HEADER 2 | hdr_2x1
44 | 1 | J1204 | USB-MACRO-SOCKET | usb-mic-a01sb141bh2_4a
45 | 5 | L2,L3,L4,L5,L6 | 2.2uH-DCR<0.1R-1.5A/ELL4LG2R2NA | L3518
46 | 1 | L9 | 1.8uH | L0603
47 | 1 | L10 | 12UH | ASPI-6045S-120M-T
48 | 1 | L9003 | SLW4012P1R5MST | SLW4012P1R5MST
49 | 1 | L9004 | 180nH | L0603
50 | 1 | Q4 | MMBT3904 | SOT-23
51 | 1 | Q11 | BSN20 | SOT-23
52 | 10 | RN20,RN21,RN22,RN23,RN24,RN25,RN26,RN27,RN28,RN29 | 33R*4 | YC124-FR-0724RL
53 | 1 | RN30 | 24R*4 | YC124-FR-0724RL
54 | 2 | RN31,RN32 | 10k | YC124-JR-0710KL
55 | 2 | R1,R4 | 4.7K | C0201
56 | 5 | R2,R3,R6,R18,R103 | 2K2 | C0201
57 | 1 | R7 | 0R03 | R0805
58 | 4 | R8,R83,R102,R113 | 1K | C0201
59 | 1 | R9 | 1R | R0402
60 | 5 | R10,R11,R55,R56,R206 | 10K | C0201
61 | 2 | R12,R122 | 0R | C0201
62 | 2 | R13,R121 | 200K-1% | C0201
63 | 2 | R14,R78 | 100K-1% | C0201
64 | 1 | R15 | 150K-1% | C0201
65 | 2 | R16,R17 | 47K | C0201
66 | 1 | R20 | 2K | C0201
67 | 1 | R45 | 1.2pF | C0201
68 | 5 | R48,R49,R51,R52,R53 | 33K | C0201
69 | 2 | R58,R59 | NC-10K | C0201
70 | 1 | R60 | 75R | C0201
71 | 1 | R61 | NC-0R | C0201
72 | 2 | R62,R63 | NC/0R | C0201
73 | 6 | R65,R66,R105,R909,R1001,R1002 | 100K | C0201
74 | 6 | R68,R100,R101,R420,R421,R422 | 24R | C0201
75 | 2 | R71,R94 | 240R-1% | C0201
76 | 1 | R77 | 0 | C0201
77 | 1 | R79 | 442K-1% | C0201
78 | 1 | R80 | NC-0R | R0805
79 | 1 | R81 | 0R | R0805
80 | 4 | R89,R90,R91,R416 | 2K-1% | C0201
81 | 1 | R192 | 1.5K | C0201
82 | 1 | R209 | NC/10K | R0402
83 | 1 | R888 | 22R/1% | R0402
84 | 1 | R890 | 10K | R0402
85 | 1 | R908 | 49.9 | C0201
86 | 1 | R910 | 13.3K | C0201
87 | 1 | R1000 | 470ohm | C0201
88 | 2 | R16038,R16077 | 1MOHM | R0402
89 | 1 | R16039 | 315.8kOHM | R0402
90 | 14 | R16053,R16054,R16055,R16056,R16060,R16061,R16062,R16063,R16069,R16070,R16071,R16072,R16075,R16076 | 10.0k | R0201
91 | 3 | R16057,R16058,R16074 | 100K | R0402
92 | 1 | R16064 | 23.7K | R0402
93 | 2 | R16065,R16067 | 5K | R0402
94 | 1 | R16066 | 13.7K | R0402
95 | 1 | R16068 | 51.1K | R0402
96 | 1 | R16073 | 510K | R0402
97 | 1 | R16078 | NC/0R | R0603
98 | 1 | SW1 | KEY-2PIN_0 | SW_4P_TC3061B
99 | 1 | SW2 | SW_PB_SPST | SW_4P_TC3061B
100 | 3 | TP2,TP13,TP14 | DC3-SET | TP30_SMD
101 | 1 | TP3 | LS | PAD5_5D3
102 | 1 | TP4 | VMIC | TP30_SMD
103 | 3 | TVS1,TVS2,TVS3 | TVS2200 | TVS2200
104 | 2 | T84,T85 | TP_0.7 | TP30_SMD
105 | 1 | U1 | R8 | TQFP177P0_4
106 | 1 | U3 | AXP209 | QFN49_0_4H0_8A
107 | 1 | U4 | LP3220SAB5F/SY8088 | SOT23_5H14A
108 | 1 | U8 | TS5USBA224RSWR | TS5USBA224
109 | 1 | U9 | 8723BS | QFN44-AP6476-12X12H1_6A
110 | 1 | U10 | TS3A226AEYFFR | TS3A226AE
111 | 1 | U12 | LP3220SAB5F\SY8088 | SOT23_5H14A
112 | 2 | U13,U14 | LCD_CN | CON2X20-PT2_54-5_2X31_2H2A
113 | 1 | U29 | DDR3-FBGA96 | FBGA96C80P9X13
114 | 1 | U34 | NCEMASD9-08G | NCEMASD9-08G
115 | 1 | U38 | TPS54302DDCR | sot23_6p
116 | 1 | U39 | RDSW282/XMSS1R6G0PA-001 | rfsw6b105_105h40
117 | 1 | U40 | CH340E | msop10
118 | 1 | U41 | WAS7227Q | WAS7227Q
119 | 1 | U42 | TPS65988 | slvsdb5a
120 | 2 | U46,U47 | TPD6S300 | QFN20
121 | 1 | U48 | W25X05CLSNIG | soic8
122 | 1 | U49 | TPS2069 | HVSSOP_8
123 | 1 | U50 | TPS2120 | TPS2120
124 | 1 | U9012 | SY7088 | SY7088
125 | 1 | X1 | 24M-20pF-10PPM | CRYSTAL-4P-3225-H1A